## Bra3
r.2004
3. BRANICKÝ potok - zaústění do zaklenutí ( ul. Údolní )
Mikrobiologické
| Obecné, fyzikální a chemické ukazatele | [16 empty] | a biologické ukazatele
datum | tepl.vody | pH | vodiv. | NL | O2 | BSK5 | ChSK -Cr | TOC | N - NH4 | N - NO3 | Pc | Cl | SO4 | Mn | Fe | Ca | Mg | F coli | INDBENT
| °C |  | mS/m | mg/l | mg/l | mg/l | mg/l | mg/l | mg/l | mg/l | mg/l | mg/l | mg/l | mg/l | mg/l | mg/l | mg/l | KTJ/ml
2004-03-22 | 8.6 | 7.55 | 180.9 | 87.6 | 8.93 | 1.74 | 8.9 | 57.3 | 0.13 | 3.06 | 0.33 | 125 | 393 | 1.09 | 1.4 | 182 | 68.2 | 120
2004-06-21 | 16 | 7.53 | 140.5 | 1.6 | 8.54 | 0.99 | 10.4 | 7.87 | 0.1 | 2.73 | 0.11 | 127.4 | 291 | 0.27 | 0.04 | 127.4 | 51.5 | 0
21.9.2004*
13.12.2004*
prům | 12.3 | 7.54 | 160.7 | 44.6 | 8.735 | 1.365 | 9.65 | 32.585 | 0.115 | 2.895 | 0.22 | 126.2 | 342 | 0.68 | 0.72 | 154.7 | 59.85 | 60
min | 8.6 | 7.53 | 140.5 | 1.6 | 8.54 | 0.99 | 8.9 | 7.87 | 0.1 | 2.73 | 0.11 | 125 | 291 | 0.27 | 0.04 | 127.4 | 51.5 | 0
max | 16 | 7.55 | 180.9 | 87.6 | 8.93 | 1.74 | 10.4 | 57.3 | 0.13 | 3.06 | 0.33 | 127.4 | 393 | 1.09 | 1.4 | 182 | 68.2 | 120
* - vyschlé koryto ( rybníček )

## Legenda
!! značení pouze orientačně !!
ČSN 75 7221 Jakost vod - Klasifikace jakosti vody ( řazení vod do tříd podle jejich jakosti s použitím soustavy mezných hodnot tříd jakosti vody )
I. tř. | neznečištěná voda
II.tř. | mírně znečištěná voda
III.tř. | znečištěná voda
IV.tř. | silně znečištěná voda
V.tř. | velmi silně znečištěná voda
Základní klasifikace vody ( ČSN 75 7221 ) musí být založena na klasifikaci všech vybraných ukazatelů jakosti vod.
Vybranými ukazateli jakosti vod jsou :
1) saprobní index makrozoobentosu ( není stanoven, přestože patří do " Minimálního rozsahu ukazatelů pro kontrolu jakosti vod " )
2) BSK5 ( biochemická spotřeba kyslíku )
3) CHSK - Cr ( chemická spotřeba kyslíku dichromanem )
4) N - NO3 ( dusičnanový dusík )
5) N - NH4 ( amoniakální dusík )
6) celkový P ( fosfor )
Výsledná třída se určí podle nejnepříznivějšího zatřídění zjištěného u jednotlivých vybraných ukazatelů.
Klasifikovat lze vody při nejmenším počtu odběru 11 za období ( zpravidla rok ), je -li k dispozici méně než 11 hodnot ( výsledků ), nelze jakost vody podle této normy
klasifikovat.