## LETŇANSKÝ potok
r.2001
LETŇANSKÝ potok - zámecký park
Mikrobiologické
| Obecné, fyzikální a chemické ukazatele | [16 empty] | a biologické ukazatele
datum | tepl.vody | pH | vodiv. | NL | O2 | BSK5 | ChSK -Cr | TOC | N - NH4 | N - NO3 | Pc | Cl | SO4 | Mn | Fe | Ca | Mg | F coli | INDBENT
| °C |  | mS/m | mg/l | mg/l | mg/l | mg/l | mg/l | mg/l | mg/l | mg/l | mg/l | mg/l | mg/l | mg/l | mg/l | mg/l | KTJ/ml
14.03. | 8.5 | 8.04 | 112 | 24.8 | 11.52 | 2.66 | 3.57 | 6.9 | 0.227 | 6.86 | 0.0748 | 102 | 163 | 0.132 | 0.408 | 150 | 35.6 | 17
2001-05-28 | 15 | 7.99 | 110 | 4.4 | 7.9 | 9.37 | 18.4 | 5.8 | 2.01 | 7.49 | 0.638 | 72.8 | 128 | 0.092 | 0.111 | 137 | 31.1 | 120
2001-07-18 | 16.1 | 8.16 | 111 | 6.4 | 8.27 | 7.96 | 22.4 | 7.6 | 3.61 | 7.99 | 0.538 | 65.7 | 137.5 | 0.0156 | 0.0364 | 156 | 33 | 100
2001-09-29 | 14.3 | 8.15 | 158.4 | 5.2 | 7.88 | 2.06 | 14.2 |  | 0.276 | 8.69 | 0.404 | 203.7 | 219 | 0.0385 | 0.18 | 152 | 42.7 | 104
2002-11-22 | 5.5 | 8.35 | 126 | 12.8 | 9.2 | 2.04 | 14 |  | 0.2 | 8.49 | 0.54 | 130 | 166 | 0.05 | 0.41 | 126 | 30.7 | 34

## Legenda
!! značení pouze orientačně !!
ČSN 75 7221 Jakost vod - Klasifikace jakosti vody ( řazení vod do tříd podle jejich jakosti s použitím soustavy mezných hodnot tříd jakosti vody )
I. tř. | neznečištěná voda
II.tř. | mírně znečištěná voda
III.tř. | znečištěná voda
IV.tř. | silně znečištěná voda
V.tř. | velmi silně znečištěná voda
Základní klasifikace vody ( ČSN 75 7221 ) musí být založena na klasifikaci všech vybraných ukazatelů jakosti vod.
Vybranými ukazateli jakosti vod jsou :
1) saprobní index makrozoobentosu ( není stanoven, přestože patří do " Minimálního rozsahu ukazatelů pro kontrolu jakosti vod " )
2) BSK5 ( biochemická spotřeba kyslíku )
3) CHSK - Cr ( chemická spotřeba kyslíku dichromanem )
4) N - NO3 ( dusičnanový dusík )
5) N - NH4 ( amoniakální dusík )
6) celkový P ( fosfor )
Výsledná třída se určí podle nejnepříznivějšího zatřídění zjištěného u jednotlivých vybraných ukazatelů.
Klasifikovat lze vody při nejmenším počtu odběru 11 za období ( zpravidla rok ), je -li k dispozici méně než 11 hodnot ( výsledků ), nelze jakost vody podle této normy
klasifikovat.