## MOTOLSKÝ potok
r.2001
MOTOLSKÝ potok |  |  | zaústění do zaklenutí ( ul. Plzeňská )
Mikrobiologické
| Obecné, fyzikální a chemické ukazatele | [16 empty] | a biologické ukazatele
datum | tepl.vody | pH | vodiv. | NL | O2 | BSK5 | ChSK -Cr | TOC | N - NH4 | N - NO3 | Pc | Cl | SO4 | Mn | Fe | Ca | Mg | F coli | INDBENT
| °C |  | mS/m | mg/l | mg/l | mg/l | mg/l | mg/l | mg/l | mg/l | mg/l | mg/l | mg/l | mg/l | mg/l | mg/l | mg/l | KTJ/ml
2001-01-10 |  | 8.15 | 117 | 3.6 | 12.92 | 3.11 | 9.27 | 7.4 | 0.433 | 5.03 | 0.167 | 150 | 208 | 0.074 | 0.13 | 110 | 23.6 | 5
07.03. | 6.7 | 8.69 | 120 | 0.8 | 14.61 | 3.75 | 12.8 | 7.8 | 0.247 | 4.61 | 0.17 | 139 | 235 | 0.0676 | 0.11 | 121 | 28.7 | 47
2001-05-16 | 17.6 | 8.81 | 110 | 8.4 | 10.32 | 4.94 | 19.9 | 10 | 0.12 | 3.69 | 0.115 | 81.6 | 290 | 0.0453 | 0.246 | 147 | 29.3 | 29
2001-07-11 | 18.9 | 7.57 | 46 | 249 | 9.27 | 1.11 | 31.3 |  | <0,04 | 2.11 | 0.21 | 37.2 | 91.8 | 0.0156 | 0.709 | 61.2 | 10.4 | 110
2001-09-19 | 14.1 | 8.58 | 120 | 10.4 | 10.63 | 2.45 | 20.1 |  | 0.189 | 3.54 | 0.2 | 80.7 | 343 | 0.0426 | 0.258 | 156 | 30.3 | 100
2002-11-30 | 5.5 | 8.35 | 107 | 5.2 | 10.8 | 3.17 | 13.5 |  | 0.47 | 3.43 | 0.3 | 111 | 205.8 | 0.1 | 0.36 | 110 | 21.9 | 105
prům
min
max

## Legenda
!! značení pouze orientačně !!
ČSN 75 7221 Jakost vod - Klasifikace jakosti vody ( řazení vod do tříd podle jejich jakosti s použitím soustavy mezných hodnot tříd jakosti vody )
I. tř. | neznečištěná voda
II.tř. | mírně znečištěná voda
III.tř. | znečištěná voda
IV.tř. | silně znečištěná voda
V.tř. | velmi silně znečištěná voda
Základní klasifikace vody ( ČSN 75 7221 ) musí být založena na klasifikaci všech vybraných ukazatelů jakosti vod.
Vybranými ukazateli jakosti vod jsou :
1) saprobní index makrozoobentosu ( není stanoven, přestože patří do " Minimálního rozsahu ukazatelů pro kontrolu jakosti vod " )
2) BSK5 ( biochemická spotřeba kyslíku )
3) CHSK - Cr ( chemická spotřeba kyslíku dichromanem )
4) N - NO3 ( dusičnanový dusík )
5) N - NH4 ( amoniakální dusík )
6) celkový P ( fosfor )
Výsledná třída se určí podle nejnepříznivějšího zatřídění zjištěného u jednotlivých vybraných ukazatelů.
Klasifikovat lze vody při nejmenším počtu odběru 11 za období ( zpravidla rok ), je -li k dispozici méně než 11 hodnot ( výsledků ), nelze jakost vody podle této normy
klasifikovat.